## 隧道健康监测
序号 | 设备/材料名称 | 主要技术参数/技术要求 | 单位 | A隧道 | B隧道 | A＋B＝ 合计数量 | 含税 单价（元） | 含税合计（元） | 税率（%） | 不含税合计（元） | 备注
1 | 环境温湿度计 | 温度量程：-30~+70℃;温度精度：≤±0.5°℃;温度分辨力：≤0.1℃;相对湿度量程：0～100%RH(非凝露);相对湿度精度：≤±2%RH | 台 | 2 | 2 | 4 |  | 0
2 | 一体式气象监测站 | 能见度：测量范围10-2000m,精度<410%(≤150m)K±20%(>1500m),分辨力≤1m;气温：测量范围40～60℃(可扩展到50℃～80℃),精度<±0.2℃,分辨力50.19C;相对湿度：测量范围0～100%RH, 精度<20%RH (80%RH)K±4.0%RH (>80%RH),分辨力≤1%RH;风速：测量范围0-60ms,精度<40.2ms (-15ms)<±0.3ms(>15ms),分辨力(0.1ms;风向：测量范围0～360°,精度42°,分辨 力≤1°;降水：测量范围0~4mm/min,精度≤±0.4mm/min,分辨力≤0.1mm | 套 | 2 | 1 | 3 |  | 0 |  |  | 含能见度
3 | 高清球形摄像机 | 像素：>400万；帧率：>25FPS;观测距离：夜视>200m,昼视2400m;可在指定区域内识别图像变化；具备自动光圈、变焦镜头、昼/夜自动转换功能 | 台 | 0 | 4 | 4 |  | 0
4 | 机器视觉靶标(含基准点) | 与机器视觉测量仪配套 | 个 | 260 | 205 | 465 |  | 0
5 | 机器视觉测量仪 | 测量距离：>200m(可定制);精度：≤±1/5000(测距);测量方向：竖向与横向；AI算法自动修正转角及距离影响 | 台 | 25 | 20 | 45 |  | 0
6 | 激光断面监测仪 | 测距范围：0.2~50m;测距精度：≤±1mm;测角范围：30~330°;测角精度：≤0.1° | 台 | 4 | 0 | 4 |  | 0
7 | 振弦式应变计 | 量程：≥±300ue;分辨力：≤1μue;线性度：≤1% | 台 | 35 | 0 | 35 |  | 0
8 | 激光收敛计 | 测距范围：0.2m~40m;测距精度：≤±1mm;分辨率：≤0.1mm | 台 | 102 | 36 | 138 |  | 0
9 | 裂缝计 | 量程：0～30mm(可定制);精度：≤0.02mm;分辨力：≤0.01mm | 支 | 47 | 3 | 50 |  | 0
10 | 流量计 | 流速测量范围：0.05-20m/s;流速测量精度：≤0.01ms;水位测量范围：0.15-4m;水位测量精度：≤0.5%F.S | 台 | 4 | 0 | 4 |  | 0
11 | 光栅阵列应变传感光缆 | 波长范围：1527~1568 nm;波长分辨率：≤lpm;定点间距：≤2m;测量精度：≤0.02 mm@2m | 米 | 0 | 370 | 370 |  | 0
12 | 渗压计 | 量程：0.35、0.5、0.7、1.0MPa(可选);精度：≤0.5%F.S;分辨力：≤0.025%F.S;过载范围：≥50% | 台 | 3 | 4 | 7 |  | 0 |  |  | 参考基康，提供的设备参数不低于该产品
13 | 地震动监测仪 | 量程：≥±2.0g;灵敏度：>2.5V/g;横向灵敏度比：≤1%;动态范围：≥120dB;线性度误差：≤1%;频率响应：0~80Hz | 台 | 0 | 1 | 1 |  | 0
14 | 静态信号采集仪 | 数字信号：RS232485;电流信号：420mA;电压信号：5+5V;频率信号：支持；精度(频率信号):S0.1Hz:分辨力(AD位数):16位；支持远程配置，满足本项目各类静态传感器数据采集的需求； 通道数：≥8通道 | 台 | 51 | 10 | 61 |  | 0
15 | 光栅阵列式应变光纤解调仪 | 测量长度：≥传感5km+传输5km;空间分辨力：≥1m;量程：≥±2000ue;精度：≤1%FS;通道数：≥4 | 台 | 0 | 1 | 1 |  | 0
16 | 智能边缘计算网关 | CPU不低于4核，内存≥16G,存储>2T(SSD);支持物联网设备与监测云平台之间的数据加密传输和交互；支持物联网设备的远程管理与控制，包括采集工作模式和采样频率管理、设备参数配置更新等；支持数据清洗、过滤、聚合等数据预处理，支持数据处理逻辑自定义，提供数据分析和挖掘能力 | 台 | 1 | 1 | 2 |  | 0
17 | 工业级路由器 | LAN输出口：千兆网口；WAN口类型：电口；RJ45口≥4 | 台 | 1 | 1 | 2 |  | 0
18 | 工业级二层交换机 | ≥2个千兆光接口，≥4个10/100/1000M自适应电口 | 台 | 54 | 18 | 72 |  | 0 |  |  | 含光模块
19 | 监测I型设备箱 | 防护等级不低于IP56,含接地端子、安装导轨，规格50cm×40cmm×30cm(可定制) | 套 | 54 | 18 | 72 |  | 0
20 | 监测Ⅱ型设备箱 | 防护等级不低于IP56,含接地端子、安装导轨，规格100cm×60cmm×50cm(可定制) | 套 | 1 | 1 | 2 |  | 0
21 | 智能PDU | 4路，RJ45接口，远程控制，超压、超流、超温报警，电压、电流、功率、电能显示 | 个 | 55 | 19 | 74 |  | 0
22 | 防雷器 | 标称放电电流In(8/20μs):20kA;最大放电电流Imax(8/20μs):40kA | 个 | 55 | 19 | 74 |  | 0
23 | 断路器 | 极数：2P;额定电压：230/400 VAC;额定电流：6~63A | 个 | 55 | 19 | 74 |  | 0
24 | 太阳能供电系统 | 含电池、电池箱、双电源转换器、太阳能板等，电池容量≥100Ah,太阳能板额定功率>200W | 套 | 6 | 1 | 7 |  | 0
25 | 光缆分线盒 | 定制，防护等级不低于IP56 | 套 | 55 | 19 | 74 |  | 0
26 | 传感器保护罩 | 不锈钢材质，o≥1m,定制；机器视觉测量仪、激光断面监测仪、振弦式应变计、激光收敛计、裂缝计的保护罩 | 套 | 213 | 59 | 272 |  | 0
27 | 安装支架 | 不锈钢材质，板材厚度≥1mm,定制；机器视觉测量仪、激光断面监测仪、激光收敛计、监测I型设备箱、监测II型设备箱、环境温湿度计的安装支架 | 套 | 188 | 77 | 265 |  | 0
28 | 气象监测站安装立杆及底座 | 洞外气象监测站的安装，含避雷针、下引线等 | 套 | 2 | 1 | 3 |  | 0
29 | 流量计安装立杆及底座 | 洞外流量计的安装，含避雷针、下引线等 | 套 | 4 | 0 | 4
30 | 摄像机安装立杆及底座 | 用于洞外高清球形摄像机的安装，含避雷针、下引线等 | 套 | 0 | 4 | 4 |  | 0 |  |  | 含基础
31 | 不锈钢软管 | 304不锈钢；4分软管 | 米 | 3396 | 870 | 4266 |  | 0
32 | 信号线缆 | RVSP4×0.75 | 米 | 3396 | 870 | 4266 |  | 0
33 | 通信光缆 | GYTA53-12B1(12芯) | 米 | 16319 | 7400 | 23719 |  | 0
34 | 钻孔 | φ50mm，安装渗压计 | 米 | 0 | 4 | 4 |  | 0
35 | 供电线缆 | YJV22-ZR-06/1KV3×2.5 | 米 | 16319 | 7400 | 23719 |  | 0
36 | 电力改造 | 接入市电220V,含电缆敷设、接地防雷等 | 处 | 55 | 19 | 74 |  | 0
37 | 系统集成与软硬件联合调试 | 含设备安装施工、计量测试抽样评价与调试、网络电力及外场监测设备设施维护，需提供配套的高空作业平台和交通管制 | 测点 | 459 | 256 | 715 |  | 0
|  |  | 华蓥山+二陡岩隧道合计： |  |  |  |  | 0